## Tabelle1
Fernwärme-/Stromerzeugung durch Kraft-Wärme-Kopplung "BHKW"
Heizwerk 1 Schule Wendelstein |  | 2023-12-31
Installierte Modulleistung thermisch max. | kW | 1x 80 1 x 100
Installierte Modulleistung elektrisch max. | kW | 2 x 48 1 x 50
Pufferspeicher | m³ | 10
Kessel 1 Leistung | kW | 550/461
Kessel 2 Leistung | kW
verlegte Anschlussleitungen | m | 1425
Vorlauftemperatur | °C | 70 / 90
Rücklauftemperatur | °C | 50 / 70
Installierte Wärmezähler | Anzahl | 6
Heizwerk 2 Röthenbach St.W. |  | 2023-12-31
Installierte Modulleistung thermisch max. | kW | 70
Installierte Modulleistung elektrisch max. | kW | 33
Pufferspeicher | m³ | 8
Kessel 1 Leistung (Öl) | kW | 0
Kessel 1 Leistung (Gas) | kW | 940/720
Kessel 2 Leistung | kW | 940/720
verlegte Anschlussleitungen
Hauptleitungen DN 25/DN65 Vorlauf/Rücklauf | m | 1087
Hausanschlüsse bis DN 25 Vorlauf/Rücklauf | m | 662
Vorlauftemperatur | °C | 70/90
Rücklauftemperatur | °C | 50/70
Installierte Wärmezähler | Anzahl | 69
Heizwerk 3 Stadlerweg |  | 2023-12-31
Installierte Leistung thermisch | kW | 314
Kessel 1 Leistung | kW | 132,7 / 145
Kessel 2 Leistung | kW | 169,2 / 185
verlegte Anschlussleitungen |  | 508
Hauptleitungen DN 25/DN65 Vorlauf/Rücklauf | m | 412
Hausanschlüsse bis DN 25 Vorlauf/Rücklauf | m | 96
Vorlauftemperatur | °C | 70 / 90
Rücklauftemperatur | °C | 70 / 90
Installierte Wärmezähler | Anzahl | 14
Heizwerk 4 WIBs Wolfgang-Dinkler Str.3 |  | 2023-12-31
Installierte Modulleistung thermisch max. | kW | 51.2
Installierte Modulleistung elektrisch max. | kW | 22
Pufferspeicher | m³ | 4
Hausanschlüsse bis DN 50 Vorlauf/Rücklauf | m
Vorlauftemperatur | °C | 75
Rücklauftemperatur | °C | 70 / 90
Installierte Wärmezähler davon 1 WW | Anzahl | 70 / 90
3
Heizwerk 4 WIBs Wolfgang-Dinkler Str.3
2023-12-31
Installierte Modulleistung thermisch max. | kW
Installierte Modulleistung elektrisch max. | kW | 34.5
Pufferspeicher | m³ | 16
Kessel 1 Leistung | kW | 2.55
Hausanschlüsse bis DN 50 Vorlauf/Rücklauf | m | 110
Vorlauftemperatur | °C | 50
Rücklauftemperatur | °C | 70
Installierte Wärmezähler davon 1 WW | Anzahl | 50
7
Heizwerk 5 Jegelhaus Nürnberger Straße 5
2023-12-31
Installierte Modulleistung thermisch max. | kW
Installierte Modulleistung elektrisch max. | kW | 51.2
Pufferspeicher | m³ | 22
Kessel 1 Leistung | kW | 4
Hausanschlüsse bis DN 50 Vorlauf/Rücklauf | m | 110
Vorlauftemperatur | °C | 140
Rücklauftemperatur | °C | 180
Installierte Wärmezähler | Anzahl | 70
50
Heizwerk 6 BG13 Sorg |  | 10
Installierte Modulleistung thermisch max. | kW | 2023-12-31
Installierte Modulleistung elektrisch max. | kW
Pufferspeicher | m³ | 38
Kessel 1 Leistung | kW | 16
Hauptleitungen DN25/DN65 Vorlauf/Rücklauf | m | 4
Hausanschlüsse bis DN 50 Vorlauf/Rücklauf | m | 130
Vorlauftemperatur | °C | 90
Rücklauftemperatur | °C | 70
Installierte Wärmezähler | Anzahl | 50
2
Heizwerk 7 Farnstraße 2c
Installierte Modulleistung thermisch max. | kW
Installierte Modulleistung elektrisch max. | kW
Pufferspeicher | m³
Kessel 1 Leistung | kW | 2363872
Hausanschlüsse bis DN 50 Vorlauf/Rücklauf | m | 1752204
Vorlauftemperatur | °C | 438406
Rücklauftemperatur | °C | 1313798
Installierte Wärmezähler | Anzahl
2063494
Heizwerk 1 und 3 |  | 1324238
242812
eingesetzte Energiemenge (Gas und Heizöl) | kWh | 1081426
abgegebene Energiemenge | kWh
davon Strom | kWh
und Fernwärme | kWh
889320
Heizwerk 2 |  | 681211
145961
eingesetzte Energiemenge (Gas und Heizöl) | kWh | 535250
abgegebene Energiemenge | kWh
davon Strom | kWh
und Fernwärme | kWh
253152
Heizwerk 4 |  | 186609
64595
eingesetzte Energiemenge (Gas) | kWh | 122014
abgegebene Energiemenge | kWh
davon Strom | kWh
und Fernwärme | kWh
295400
Heizwerk 5 |  | 143814
58250
eingesetzte Energiemenge (Gas) | kWh | 85564
abgegebene Energiemenge | kWh | 57383
davon Strom | kWh
und Fernwärme | kWh
Heizwerk 6/Zingrebe |  | 194356
162325
eingesetzte Energiemenge (Gas) | kWh | 44932
abgegebene Energiemenge | kWh | 117393
davon Strom | kWh
und Fernwärme | kWh
Wärme durch Kontacting | kWh
Heizwerk 7
6059593
eingesetzte Energiemenge (Gas) | kWh | 3312828
abgegebene Energiemenge | kWh | 994957
davon Strom | kWh | 4307785
und Fernwärme | kWh | 144447
eingesetzte Energiemenge (Gas und Heizöl) | kWh | 5182014
abgegebene Energiemenge | kWh | 144447
davon Strom | kWh | 4307785
und Fernwärme ohne Netzverluste | kWh | 4452232