## Tabelle1
Technische Daten Wärme 2024
| Heizwerk 1 Schule Wendelstein |  | 2024-12-31
| Installierte Modulleistung thermisch max. | kW | 1x 80 1 x 100
| Installierte Modulleistung elektrisch max. | kW | 2 x 48 1 x 50
| Pufferspeicher | m³ | 10
| Kessel 1 Leistung | kW | 550/461
| Kessel 2 Leistung | kW
| verlegte Anschlussleitungen | m | 1425
| Vorlauftemperatur | °C | 70 / 90
| Rücklauftemperatur | °C | 50 / 70
| Installierte Wärmezähler | Anzahl | 6
| Heizwerk 2 Röthenbach St.W. |  | 2024-12-31
| Installierte Modulleistung thermisch max. | kW | 70
| Installierte Modulleistung elektrisch max. | kW | 33
| Pufferspeicher | m³ | 8
| Kessel 1 Leistung (Öl) | kW | 0
| Kessel 1 Leistung (Gas) | kW | 940/720
| Kessel 2 Leistung | kW | 940/720
verlegte Anschlussleitungen
| Hauptleitungen DN 25/DN65 Vorlauf/Rücklauf | m | 1087
| Hausanschlüsse bis DN 25 Vorlauf/Rücklauf | m | 662
| Vorlauftemperatur | °C | 70/90
| Rücklauftemperatur | °C | 50/70
| Installierte Wärmezähler | Anzahl | 69
| Heizwerk 3 Stadlerweg |  | 2024-12-31
| Installierte Leistung thermisch | kW | 314
| Kessel 1 Leistung | kW | 132,7 / 145
| Kessel 2 Leistung | kW | 169,2 / 185
| verlegte Anschlussleitungen |  | 508
| Hauptleitungen DN 25/DN65 Vorlauf/Rücklauf | m | 412
| Hausanschlüsse bis DN 25 Vorlauf/Rücklauf | m | 96
| Vorlauftemperatur | °C | 70 / 90
| Rücklauftemperatur | °C | 70 / 90
| Installierte Wärmezähler | Anzahl | 14
| Heizwerk 4 WIBs Wolfgang-Dinkler Str.3 |  | 2024-12-31
| Installierte Modulleistung thermisch max. | kW | 51.2
| Installierte Modulleistung elektrisch max. | kW | 22
| Pufferspeicher | m³ | 4
| Kessel 1 Leistung | kW
| Hausanschlüsse bis DN 50 Vorlauf/Rücklauf | m | 75
| Vorlauftemperatur | °C | 70 / 90
| Rücklauftemperatur | °C | 70 / 90
| Installierte Wärmezähler davon 1 WW | Anzahl | 3
| Heizwerk 5 Jegelhaus Nürnberger Straße 5 |  | 2024-12-31
| Installierte Modulleistung thermisch max. | kW | 34.5
| Installierte Modulleistung elektrisch max. | kW | 16
| Pufferspeicher | m³ | 2.55
| Kessel 1 Leistung | kW | 110
| Hausanschlüsse bis DN 50 Vorlauf/Rücklauf | m | 50
| Vorlauftemperatur | °C | 70
| Rücklauftemperatur | °C | 50
| Installierte Wärmezähler | Anzahl | 7
| Heizwerk 6 BG13 Sorg |  | 2024-12-31
| Installierte Modulleistung thermisch max. | kW | 51.2
| Installierte Modulleistung elektrisch max. | kW | 22
| Pufferspeicher | m³ | 4
| Kessel 1 Leistung | kW | 110
| Hauptleitungen DN25/DN65 Vorlauf/Rücklauf | m | 140
| Hausanschlüsse bis DN 50 Vorlauf/Rücklauf | m | 180
| Vorlauftemperatur | °C | 70
| Rücklauftemperatur | °C | 50
| Installierte Wärmezähler | Anzahl | 14
| Heizwerk 7 Farnstraße 2c |  | 2024-12-31
| Installierte Modulleistung thermisch max. | kW | 38
| Installierte Modulleistung elektrisch max. | kW | 16
| Pufferspeicher | m³ | 4
| Kessel 1 Leistung | kW | 130
| Hausanschlüsse bis DN 50 Vorlauf/Rücklauf | m | 90
| Vorlauftemperatur | °C | 70
| Rücklauftemperatur | °C | 50
| Installierte Wärmezähler | Anzahl | 2
Heizwerk 1 und 3
| eingesetzte Energiemenge (Gas und Heizöl) | kWh | 2230401.1
| abgegebene Energiemenge | kWh | 1698973.1
| davon Strom | kWh | 407036.1
| und Fernwärme | kWh | 1291937
Heizwerk 2
| eingesetzte Energiemenge (Gas und Heizöl) | kWh | 1723803.4
| abgegebene Energiemenge | kWh | 1125662.8
| davon Strom | kWh | 52987.8
| und Fernwärme | kWh | 1072675
Heizwerk 4
| eingesetzte Energiemenge (Gas) | kWh | 856879.7
| abgegebene Energiemenge | kWh | 705297.55
| davon Strom | kWh | 142187.55
| und Fernwärme | kWh | 563110
Heizwerk 5
| eingesetzte Energiemenge (Gas) | kWh | 266627
| abgegebene Energiemenge | kWh | 193036
| davon Strom | kWh | 66457
| und Fernwärme | kWh | 126579
Heizwerk 6/Zingrebe
| eingesetzte Energiemenge (Gas) | kWh | 437624.4
| abgegebene Energiemenge | kWh | 255557.359
| davon Strom | kWh | 95709.359
| und Fernwärme | kWh | 159848
| Wärme durch Kontacting | kWh | 0
Heizwerk 7
| eingesetzte Energiemenge (Gas) | kWh | 190774
| abgegebene Energiemenge | kWh | 158657.868
| davon Strom | kWh | 44358.868
| und Fernwärme | kWh | 114299
| eingesetzte Energiemenge (Gas und Heizöl) | kWh | 5706109.6
| abgegebene Energiemenge | kWh | 4137184.677
| davon Strom | kWh | 808736.677
| und Fernwärme ohne Netzverluste | kWh | 4945921.354